## 工作表1
40Hz |  |  |  | 50Hz
上游 |  |  |  | 上游
2.5 | 2.6 | 2.9 | 3.6 | 3.1 | 3.4 | 4.1 | 4.5
2.4 | 2.6 | 2.7 | 3.2 | 3 | 3.1 | 3.3 | 4
1.5 | 2 | 2.5 | 2.9 | 2.1 | 2.6 | 3.2 | 3.8
1.3 | 1.9 | 2.4 | 2.9 | 1.6 | 2.3 | 3 | 3.8
平均 | 2.4937 |  |  | 平均 | 3.1812
下游 |  |  |  | 下游
3.1 | 3.6 | 4.2 | 8.1 | 4.4 | 5 | 6 | 10.3
1.7 | 2 | 4 | 4.4 | 2 | 2.5 | 5.3 | 6.9
2.3 | 1.7 | 1.7 | 3.8 | 2.9 | 2 | 1.9 | 5
2.4 | 2.1 | 1.1 | 2.9 | 3.3 | 2.5 | 1.5 | 4
平均 | 3.0688 |  |  | 平均 | 4.0938
9格平均 | 2.1111 |  |  | 9格平均 | 2.6556
a | 0.15344 |  |  |  | 0.16525
葉片 | Hz | 電壓(V) | 電流(A) | 轉速(rpm)
三片15度 | 40 | 4.4 | 0.21 | 178.7
三片15度 | 50 | 6.7 | 0.33 | 268.4
六片15度 | 40 | 7.4 | 0.36 | 288.7
九片15度 | 40 | 8.2 | 0.4 | 325.8
三片30度 | 40 | 6.4 | 0.3 | 256.2
A(m^2) | 0.23758
空氣密度(kg/m^3) | 1.2